## 書式
みなとモデル二酸化炭素固定認証制度混合製品様式
ＰＢ・ＭＤＦ等の木材使用量計算書
製品名 |  |  | 製品サイズ （mm） | タテ
製品番号 |  |  |  | ヨコ
木材の樹種 | 樹種 | 協定木材の場合産地 |  | 厚み・長さ
製品１枚の 表面積 （ｍ2） | １枚当たりの 製品重量 （ｋｇ） | １枚当たりの 木材使用重量 （ｋｇ） | １枚当たりの 木材使用量 （ｍ3） | １枚当たりの 二酸化炭素固定量 （t-CO2値) | 製品1ｍ2当たりの 木材使用量 （m3） | 製品1ｍ2当たりの 二酸化炭素固定量 （t-CO2値）
（A) | 外材・建築廃材は含まない事 |  | 空隙のある製品については、空隙を含んだ数値を記載してください。
| （B） | （C） | （D） | （E） | （F） | （G）
|  | B×木材投入率 （絶乾重量比率％） | Ｃ÷容積密度 ×1/1,000 | Ｃ×0.5×44/12 ×1/1,000 | Ｄ÷Ａ | Ｅ÷Ａ
※木材投入割合は必ず絶乾重量で計算してください。
※使用木材が協定木材100％の場合は樹種欄にその旨記載してください。
※数値は全て小数点以下５位以下を切捨て、４位までを表記してください。

## 記入例
みなとモデル二酸化炭素固定認証制度混合製品様式（ ）
ＰＢ・ＭＤＦ等の木材使用量計算書
製品名 | ○○ボードA |  | 製品サイズ （mm） | タテ | xxx
製品番号 | PB-A |  |  | ヨコ | xxx
木材の樹種 | 樹種 | 協定木材の場合産地 |  | 厚み・長さ | xx
| スギ | 浜松市
製品１枚の 表面積 （ｍ2） | １枚当たりの 製品重量 （ｋｇ） | １枚当たりの 木材使用重量 （ｋｇ） | １枚当たりの 木材使用量 （ｍ3） | １枚当たりの 二酸化炭素固定量 （t-CO2値) | 製品1ｍ2当たりの 木材使用量 （m3） | 製品1ｍ2当たりの 二酸化炭素固定量 （t-CO2値）
（A) | 外材・建築廃材は含まない事 |  | 空隙のある製品については、空隙を含んだ数値を記載してください。
| （B） | （C） | （D） | （E） | （F） | （G）
|  | B×木材投入率 （絶乾重量比率％） | Ｃ÷容積密度 ×1/1,000 | Ｃ×0.5×44/12 ×1/1,000 | Ｄ÷Ａ | Ｅ÷Ａ
1.2244 | 20.6729 | 3.8452 | 0.0122 | 0.007 | 0.01 | 0.0058
※木材投入割合は必ず絶乾重量で計算してください。
※使用木材が協定木材100％の場合は樹種欄にその旨記載してください。
※数値は全て小数点以下５位以下を切捨て、４位までを表記してください。